## Appendix_A
Appendix A: Pacaya data of lava flow units from 1961-2010
Unit | Date begin | Date final | Duration (days) | Length (m) | Minimun thickness (m) | Best guess thickness (m) | Maximum thickness (m) | Area (m2) | Volume (m3) | Cumulative volume (m3) | Volumetric flux rate (m3 s-1)
Hb61 | 19610310 | 19610530 | 81 | 5510 | 1.5 | 3 | 5 | 2261700 | 6785100 | 6785100 | 0.96952
Hb61a | 19610310 | 19610310 | 0.5 | 270 | 1.5 | 3 | 5 | 7400 | 22100 | 6807200 | 0.5113
Hb61b | 19610310 | 19610310 | 0.5 | 130 | 1.5 | 3 | 5 | 2500 | 7400 | 6814600 | 0.17026
Hb61c | 19610310 | 19610310 | 0.5 | 280 | 1.5 | 3 | 5 | 7200 | 21500 | 6836100 | 0.49679
Hb61d | 19610310 | 19610310 | 0.5 | 120 | 1.5 | 3 | 5 | 3300 | 9800 | 6845900 | 0.22713
Hb65 | 19650808 | 19650808 | 0.5 | 20 | 1 | 2.5 | 4.5 | 300 | 600 | 6846500 | 0.014508
Hb65a | 19651212 | 19651212 | 0.5 | 20 | 1 | 2.5 | 4.5 | 200 | 600 | 6847100 | 0.01298
Hb65b | 19651210 | 19651212 | 2 | 1210 | 1.5 | 3 | 5 | 47400 | 142300 | 6989400 | 0.82353
Hb66 | 19660109 | 19660110 | 1 | 1140 | 2 | 3.5 | 5.5 | 56100 | 196300 | 7185700 | 2.2721
Hb66a | 19660426 | 19660427 | 1 | 1340 | 1.5 | 3 | 5 | 59400 | 178100 | 7363800 | 2.0612
Hb66b | 19660521 | 19660522 | 1 | 1410 | 1.5 | 3 | 5 | 46800 | 140500 | 7504300 | 1.6264
Hb67 | 19670105 | 19670108 | 3 | 580 | 1.5 | 3 | 5 | 700 | 2000 | 7506300 | 0.007633
Hb67a | 19670226 | 19670227 | 1 | 80 | 0.6 | 2.1 | 4.1 | 700 | 1600 | 7507900 | 0.018083
Hb67b | 19670226 | 19670226 | 0.5 | 60 | 0.6 | 2.1 | 4.1 | 600 | 1300 | 7509200 | 0.030506
Hb67c | 19670226 | 19670226 | 0.5 | 70 | 0.6 | 2.1 | 4.1 | 600 | 1300 | 7510500 | 0.031062
Hb67d | 19670409 | 19670409 | 0.5 | 1950 | 1.2 | 2.7 | 4.7 | 137900 | 372300 | 7882800 | 8.6191
Hb67e | 19670702 | 19671114 | 135 | 2380 | 1 | 2.5 | 4.5 | 395900 | 989800 | 8872600 | 0.084861
Hb67f | 19670902 | 19691231 | 120 | 1280 | 2 | 3.5 | 5.5 | 57000 | 199600 | 9072200 | 0.019256
Hb67g | 19671130 | 19711114 | 1445 | 1310 | 3 | 3.5 | 4 | 161000 | 563600 | 9635800 | 0.004514
Hb68 | 19680101 | 19680303 | 62 | 1440 | 2 | 3.5 | 5.5 | 49500 | 173400 | 9809200 | 0.032363
Hb68a | 19680103 | 19680103 | 0.5 | 1020 | 1.2 | 2.7 | 4.7 | 35700 | 96400 | 9905600 | 2.2311
Hb68b | 19680211 | 19680222 | 11 | 980 | 1.5 | 3 | 5 | 46700 | 140000 | 10045600 | 0.14726
Hb68c | 19681020 | 19681027 | 7 | 1500 | 1.5 | 3 | 5 | 80300 | 240800 | 10286400 | 0.39811
Hb68d | 19681124 | 19681124 | 0.5 | 1170 | 1.5 | 3 | 5 | 112400 | 337100 | 10623500 | 7.8035
Hb69 | 19690607 | 19690607 | 0.5 | 1060 | 1.5 | 3 | 5 | 46900 | 140800 | 10764300 | 3.2593
Hb69a | 19691014 | 19691021 | 7 | 430 | 1 | 2.5 | 4.5 | 12500 | 31400 | 10795700 | 0.051838
Hb69b | 19691124 | 19700206 | 74 | 1430 | 1.5 | 3.5 | 5 | 42200 | 147700 | 10943400 | 0.0231
Hb70 | 19700906 | 19700915 | 9 | 910 | 1.2 | 2.7 | 4.7 | 17900 | 48400 | 10991800 | 0.062201
Hb70a | 19700906 | 19700915 | 9 | 830 | 1.2 | 2.7 | 4.7 | 14900 | 40100 | 11031900 | 0.051564
Hb70b | 19700906 | 19700915 | 9 | 500 | 1.2 | 2.7 | 4.7 | 6400 | 17300 | 11049200 | 0.022274
Hb70c | 19700906 | 19700915 | 9 | 500 | 1.2 | 2.7 | 4.7 | 4900 | 13200 | 11062400 | 0.016967
Hb70d | 19700906 | 19700915 | 9 | 330 | 1.2 | 2.7 | 4.7 | 3400 | 9100 | 11071500 | 0.011687
Hb70e | 19700906 | 19700915 | 9 | 380 | 1.2 | 2.7 | 4.7 | 5100 | 13900 | 11085400 | 0.01786
Hb70f | 19700906 | 19700915 | 9 | 790 | 1.2 | 2.7 | 4.7 | 18600 | 50200 | 11135600 | 0.06459
Hb70g | 19701212 | 19710509 | 148 | 1530 | 2.5 | 4 | 6 | 801200 | 3204700 | 14340300 | 0.25062
Hb71 | 19711114 | 19711117 | 3 | 690 | 1 | 2.5 | 4.5 | 21800 | 54500 | 14394800 | 0.21016
Hb72 | 19720102 | 19720202 | 31 | 350 | 1 | 2.5 | 4.5 | 9500 | 23800 | 14418600 | 0.0088724
Hb72a | 19720202 | 19720227 | 25 | 3300 | 1.5 | 3 | 5 | 661200 | 1983500 | 16402100 | 0.91826
Hb72b | 19720306 | 19720306 | 0.5 | 40 | 1 | 2.5 | 4.5 | 300 | 800 | 16402900 | 0.018037
Hb72c | 19721006 | 19721015 | 9 | 160 | 1 | 2.5 | 4.5 | 1000 | 2500 | 16405400 | 0.0032465
Hb72d | 19721006 | 19721015 | 9 | 80 | 1 | 2.5 | 4.5 | 300 | 600 | 16406000 | 0.00082626
Hb72e | 19721022 | 19730708 | 259 | 2280 | 3.5 | 5 | 7 | 913900 | 4569700 | 20975700 | 0.20421
Hb74 | 19740120 | 19750630 | 526 | 1400 | 3.5 | 5 | 7 | 354200 | 1771100 | 22746800 | 0.038972
Hb74a | 19740209 | 19740714 | 155 | 1560 | 2.5 | 4 | 6 | 348400 | 1393500 | 24140300 | 0.10406
Hb74b | 19740224 | 19740707 | 133 | 3100 | 3 | 4.5 | 6.5 | 2353100 | 10588900 | 34729200 | 0.92148
Hb74c | 19741110 | 19750628 | 230 | 990 | 2 | 3.5 | 5.5 | 197700 | 692000 | 35421200 | 0.034825
Hb75 | 19750718 | 19750910 | 54 | 3620 | 1.5 | 3 | 5 | 1361200 | 4083600 | 39504800 | 0.87526
Hb80 | 19801005 | 19810610 | 248 | 810 | 2 | 3.5 | 5.5 | 194800 | 681900 | 40186700 | 0.031824
Hb80a | 19801102 | 19801102 | 0.5 | 160 | 0.5 | 2 | 4 | 4900 | 9800 | 40196500 | 0.22636
Hb80b | 19801102 | 19801102 | 0.5 | 110 | 0.5 | 2 | 4 | 1400 | 2700 | 40199200 | 0.062539
Hb81 | 19811009 | 19811020 | 11 | 690 | 1.2 | 2.7 | 4.7 | 50900 | 137400 | 40336600 | 0.14458
Hb82 | 19820214 | 19830206 | 357 | 1880 | 3.5 | 5 | 7 | 1503300 | 7516500 | 47853100 | 0.24369
Hb83 | 19830904 | 19830904 | 0.5 | 90 | 1 | 2.5 | 4.5 | 1000 | 2600 | 47855700 | 0.05903
Hb83a | 19830911 | 19830924 | 13 | 470 | 2 | 3.5 | 5.5 | 44600 | 155900 | 48011600 | 0.13883
Hb83b | 19830911 | 19830924 | 13 | 30 | 1 | 2.5 | 4.5 | 300 | 700 | 48012300 | 0.00059654
Hb83c | 19830915 | 19830922 | 7 | 590 | 1 | 2.5 | 4.5 | 38500 | 96200 | 48108500 | 0.15909
Hb83d | 19830922 | 19830930 | 8 | 390 | 0.7 | 2.2 | 4.2 | 16000 | 35200 | 48143700 | 0.050951
Hb83e | 19830922 | 19830930 | 8 | 280 | 0.7 | 2.2 | 4.2 | 9800 | 21600 | 48165300 | 0.031298
Hb83f | 19831120 | 19831120 | 0.5 | 550 | 1 | 2.5 | 4.5 | 30900 | 77200 | 48242500 | 1.7861
Hb83g | 19831204 | 19840226 | 84 | 800 | 1.5 | 3 | 5 | 32200 | 96600 | 48339100 | 0.013308
Hb83h | 19831204 | 19840226 | 84 | 220 | 0.5 | 1 | 3 | 1300 | 1300 | 48340400 | 0.00017628
Hb83i | 19831204 | 19840226 | 84 | 260 | 0.5 | 1 | 3 | 1400 | 1400 | 48341800 | 0.00018713
Hb83j | 19831204 | 19840226 | 84 | 280 | 0.5 | 1 | 3 | 1500 | 1500 | 48343300 | 0.00021139
Hb83k | 19831204 | 19840226 | 84 | 170 | 0.5 | 1 | 3 | 800 | 800 | 48344100 | 0.00011285
Hb83l | 19831204 | 19840226 | 84 | 190 | 0.5 | 1 | 3 | 1100 | 1100 | 48345200 | 0.00014798
Hb83m | 19831204 | 19840226 | 84 | 200 | 0.5 | 1 | 3 | 1300 | 1300 | 48346500 | 0.00017723
Hb84 | 19840303 | 19840311 | 8 | 700 | 1 | 1 | 4.5 | 32600 | 32600 | 48379100 | 0.047185
Hb84a | 19840311 | 19840324 | 13 | 470 | 1 | 2.5 | 4.5 | 9300 | 23300 | 48402400 | 0.020713
Hb84b | 19840311 | 19840324 | 13 | 520 | 1 | 2.5 | 4.5 | 7300 | 18200 | 48420600 | 0.016221
Hb84c | 19840323 | 19840429 | 37 | 580 | 1 | 2.5 | 4.5 | 13400 | 33600 | 48454200 | 0.010515
Hb84d | 19840509 | 19840516 | 7 | 540 | 1.5 | 3 | 5 | 17200 | 51700 | 48505900 | 0.08542
Hb84e | 19840525 | 19850206 | 257 | 820 | 3.5 | 5 | 7 | 292200 | 1461000 | 49966900 | 0.065797
Hb84f | 19841219 | 19841223 | 4 | 70 | 5 | 6.5 | 8.5 | 1800 | 11600 | 49978500 | 0.03359
Hb85 | 19850119 | 19850126 | 7 | 110 | 0.7 | 2.2 | 4.2 | 4700 | 10300 | 49988800 | 0.016998
Hb85a | 19850119 | 19850126 | 7 | 80 | 0.5 | 2 | 4 | 2300 | 4500 | 49993300 | 0.0074517
Hb85b | 19851019 | 19850126 | 7 | 90 | 0.5 | 2 | 4 | 1100 | 2200 | 49995500 | 0.0035923
Hb85c | 19850119 | 19850126 | 7 | 60 | 0.5 | 2 | 4 | 1200 | 2500 | 49998000 | 0.0040882
Hb85d | 19850210 | 19850210 | 0.5 | 40 | 0.5 | 2 | 4 | 100 | 200 | 49998200 | 0.0037165
Hb85e | 19850224 | 19850323 | 27 | 1280 | 1 | 2.5 | 4.5 | 59400 | 148500 | 50146700 | 0.06367
Hb85f | 19850303 | 19850310 | 7 | 30 | 0.5 | 3 | 4 | 400 | 1100 | 50147800 | 0.0018306
Hb85g | 19850314 | 19850314 | 0.5 | 110 | 0.5 | 3 | 4 | 800 | 2300 | 50150100 | 0.052386
Hb85h | 19850630 | 19850710 | 10 | 690 | 1 | 2.5 | 4.5 | 33200 | 82900 | 50233000 | 0.095931
Hb85i | 19850728 | 19850806 | 9 | 870 | 1 | 2.5 | 4.5 | 31900 | 79800 | 50312800 | 0.10256
Hb86 | 19860116 | 19860119 | 3 | 260 | 0.5 | 2 | 4 | 9600 | 19100 | 50331900 | 0.07379
Hb86a | 19860116 | 19860119 | 3 | 200 | 0.5 | 2 | 4 | 7300 | 14600 | 50346500 | 0.056142
Hb86b | 19860116 | 19850119 | 3 | 270 | 0.5 | 2 | 4 | 8100 | 16200 | 50362700 | 0.062521
Hb86c | 19860202 | 19860205 | 3 | 800 | 1 | 2.5 | 4.5 | 27900 | 69700 | 50432400 | 0.26883
Hb86d | 19860302 | 19860307 | 5 | 430 | 0.7 | 2.2 | 4.2 | 13800 | 30400 | 50462800 | 0.070449
Hb86e | 19860309 | 19860309 | 0.5 | 320 | 0.6 | 2.1 | 4.1 | 10700 | 22500 | 50485300 | 0.52048
Hb86f | 19861116 | 19861123 | 7 | 420 | 1 | 2.5 | 4.5 | 10000 | 25100 | 50510400 | 0.04142
Hb87 | 19870121 | 19870121 | 0.5 | 920 | 1.5 | 3 | 5 | 25600 | 76800 | 50587200 | 1.7773
Hb87a | 19870125 | 19870125 | 0.5 | 1440 | 1.5 | 3 | 5 | 51800 | 155400 | 50742600 | 3.5968
Hb87b | 19870504 | 19870610 | 37 | 550 | 1 | 2.5 | 4.5 | 8800 | 22000 | 50764600 | 0.0068867
Hb87c | 19870505 | 19870531 | 26 | 2490 | 2 | 3.5 | 5.5 | 90000 | 315000 | 51079600 | 0.14024
Hb87d | 19870518 | 19870525 | 7 | 470 | 1.5 | 3 | 5 | 13300 | 39800 | 51119400 | 0.065846
Hb87e | 19870518 | 19870525 | 7 | 220 | 0.5 | 2 | 4 | 10800 | 21500 | 51140900 | 0.035579
Hb87f | 19870605 | 19870610 | 5 | 780 | 0.7 | 2.2 | 4.2 | 15500 | 34200 | 51175100 | 0.079172
Hb87g | 19870605 | 19870610 | 5 | 790 | 0.7 | 2.2 | 4.2 | 13800 | 30500 | 51205600 | 0.070512
Hb87h | 19870614 | 19870617 | 3 | 2150 | 1.5 | 3 | 5 | 75600 | 226900 | 51432500 | 0.87522
Hb87i | 19870726 | 19870809 | 14 | 810 | 1 | 2.5 | 4.5 | 17800 | 44400 | 51476900 | 0.036688
Hb87j | 19870806 | 19870812 | 6 | 390 | 1 | 2.5 | 4.5 | 10400 | 26100 | 51503000 | 0.050308
Hb87k | 19870815 | 19870815 | 0.5 | 70 | 1 | 2.5 | 4.5 | 1500 | 3800 | 51506800 | 0.087527
Hb87l | 19870821 | 19871130 | 101 | 1190 | 1.5 | 3 | 5 | 37800 | 113400 | 51620200 | 0.012997
Hb87m | 19870827 | 19870902 | 6 | 500 | 1 | 2.5 | 4.5 | 14700 | 36700 | 51656900 | 0.070849
Hb87n | 19870902 | 19871105 | 64 | 680 | 1 | 2.5 | 4.5 | 20300 | 50800 | 51707700 | 0.0091882
Hb87o | 19871201 | 19880102 | 32 | 170 | 1 | 2.5 | 4.5 | 6500 | 16200 | 51723900 | 0.005865
Hb87p | 19871213 | 19871230 | 17 | 50 | 0.5 | 2 | 4 | 1000 | 1900 | 51725800 | 0.0013043
Hb88 | 19880102 | 19880106 | 4 | 100 | 1 | 2.5 | 4.5 | 2300 | 5600 | 51731400 | 0.016303
Hb88a | 19880107 | 19880127 | 20 | 110 | 1 | 2.5 | 4.5 | 2400 | 6000 | 51737400 | 0.0034825
Hb88b | 19880128 | 19880229 | 32 | 220 | 1 | 2.5 | 4.5 | 10300 | 25800 | 51763200 | 0.0093334
Hb88c | 19880130 | 19880130 | 0.5 | 70 | 1 | 2.5 | 4.5 | 1500 | 3700 | 51766900 | 0.086739
hb88d | 19880201 | 19880221 | 0.5 | 280 | 1 | 2.5 | 4.5 | 7900 | 19800 | 51786700 | 0.45896
Hb88e | 19880223 | 19880227 | 4 | 100 | 1 | 2.5 | 4.5 | 2700 | 6700 | 51793400 | 0.019471
Hb88f | 19880301 | 19880322 | 21 | 1000 | 1.5 | 3 | 5 | 29300 | 88000 | 51881400 | 0.048508
Hb88g | 19880302 | 19880302 | 0.5 | 70 | 0.5 | 2 | 4 | 1400 | 2800 | 51884200 | 0.064881
Hb88h | 19880311 | 19880313 | 2 | 30 | 1 | 2.5 | 4.5 | 500 | 1200 | 51885400 | 0.006832
Hb88i | 19880315 | 19880318 | 3 | 40 | 1 | 2.5 | 4.5 | 400 | 1000 | 51886400 | 0.0037885
Hb88j | 19880316 | 19880316 | 0.5 | 30 | 0.5 | 2 | 4 | 400 | 800 | 51887200 | 0.019162
Hb88k | 19880319 | 19880320 | 1 | 50 | 0.5 | 2 | 4 | 600 | 1200 | 51888400 | 0.013877
Hb88l | 19880526 | 19880529 | 64 | 150 | 1 | 2.5 | 4.5 | 1800 | 4400 | 51892800 | 0.0008046
Hb88m | 19880527 | 19880529 | 2 | 220 | 0.7 | 2.2 | 4.2 | 2900 | 6300 | 51899100 | 0.036369
Hb88n | 19880527 | 19880607 | 11 | 80 | 1 | 2.5 | 4.5 | 1000 | 2500 | 51901600 | 0.0026638
Hb88o | 19880607 | 19880609 | 2 | 80 | 1 | 2.5 | 4.5 | 2000 | 4900 | 51906500 | 0.028495
Hb88p | 19880607 | 19880609 | 2 | 90 | 1 | 2.5 | 4.5 | 1300 | 3100 | 51909600 | 0.018182
Hb88q | 19880608 | 19880809 | 1 | 90 | 0.6 | 2.1 | 4.1 | 2900 | 6100 | 51915700 | 0.070886
Hb88r | 19880608 | 19880609 | 1 | 70 | 0.6 | 2.1 | 4.1 | 1200 | 2600 | 51918300 | 0.030217
Hb88s | 19880608 | 19880609 | 1 | 80 | 0.6 | 2.1 | 4.1 | 1200 | 2500 | 51920800 | 0.028724
Hb88t | 19880610 | 19880610 | 0.5 | 100 | 0.6 | 2.1 | 4.1 | 2600 | 5400 | 51926200 | 0.12492
Hb88u | 19880610 | 19880610 | 0.5 | 70 | 0.6 | 2.1 | 4.1 | 1100 | 2400 | 51928600 | 0.054765
Hb88v | 19880611 | 19880611 | 0.5 | 90 | 0.6 | 2.1 | 4.1 | 1400 | 2900 | 51931500 | 0.067363
Hb88w | 19880611 | 19880611 | 0.5 | 70 | 0.6 | 2.1 | 4.1 | 1200 | 2600 | 51934100 | 0.060093
Hb88x | 19880612 | 19880613 | 1 | 60 | 0.6 | 2.1 | 4.1 | 800 | 1600 | 51935700 | 0.018247
Hb88y | 19880614 | 19880616 | 2 | 110 | 1 | 2.5 | 4.5 | 1500 | 3900 | 51939600 | 0.022339
Hb88z | 19880617 | 19880617 | 0.5 | 60 | 0.6 | 2.1 | 4.1 | 800 | 1600 | 51941200 | 0.037268
Hb88aa | 19880618 | 19880618 | 0.5 | 50 | 0.6 | 2.1 | 4.1 | 1000 | 2000 | 51943200 | 0.047227
Hb88ab | 19880619 | 19880622 | 3 | 150 | 1 | 2.5 | 4.5 | 3800 | 9600 | 51952800 | 0.037051
Hb88ac | 19880620 | 19880620 | 0.5 | 90 | 0.6 | 2.1 | 4.1 | 1700 | 3600 | 51956400 | 0.083456
Hb88ad | 19880623 | 19880623 | 0.5 | 110 | 0.6 | 2.1 | 4.1 | 2600 | 5500 | 51961900 | 0.12822
Hb88ae | 19880623 | 19880623 | 0.5 | 90 | 0.6 | 2.1 | 4.1 | 2400 | 5000 | 51966900 | 0.11476
Hb88af | 19880624 | 19880625 | 1 | 150 | 0.6 | 2.1 | 4.1 | 5700 | 12000 | 51978900 | 0.13906
Hb88ag | 19880626 | 19880627 | 1 | 170 | 0.6 | 2.1 | 4.1 | 9600 | 20200 | 51999100 | 0.23339
Hb88ah | 19880626 | 19880627 | 1 | 170 | 0.6 | 2.1 | 4.1 | 5200 | 11000 | 52010100 | 0.12731
Hb88ai | 19880627 | 19880628 | 1 | 180 | 0.6 | 2.1 | 4.1 | 10600 | 22300 | 52032400 | 0.25782
Hb88aj | 19880627 | 19880627 | 1 | 150 | 0.6 | 2.1 | 4.1 | 4000 | 8400 | 52040800 | 0.097025
Hb88ak | 19880627 | 19880628 | 1 | 150 | 0.6 | 2.1 | 4.1 | 5200 | 11000 | 52051800 | 0.1271
Hb88al | 19880628 | 19880628 | 0.5 | 250 | 0.6 | 2.1 | 4.1 | 7400 | 15500 | 52067300 | 0.35826
Hb88am | 19880628 | 19880628 | 0.5 | 180 | 0.6 | 2.1 | 4.1 | 6100 | 12900 | 52080200 | 0.29794
Hb88an | 19880629 | 19880630 | 1 | 140 | 0.6 | 2.1 | 4.1 | 4800 | 10000 | 52090200 | 0.11612
Hb88ao | 19880701 | 19880701 | 0.5 | 130 | 0.6 | 2.1 | 4.1 | 6700 | 14000 | 52104200 | 0.32517
Hb88ap | 19880702 | 19880702 | 0.5 | 220 | 0.6 | 2.1 | 4.1 | 6600 | 13900 | 52118100 | 0.32281
Hb88aq | 19880703 | 19880707 | 4 | 200 | 0.6 | 2.1 | 4.1 | 6200 | 13100 | 52131200 | 0.037823
Hb88ar | 19880723 | 19880723 | 0.5 | 120 | 0.6 | 2.1 | 4.1 | 3700 | 7700 | 52138900 | 0.17801
Hb88as | 19880901 | 19880918 | 17 | 210 | 1.2 | 2.7 | 4.7 | 900 | 2300 | 52141200 | 0.0015818
Hb88at | 19881001 | 19881004 | 3 | 170 | 0.6 | 2.1 | 4.1 | 3700 | 7900 | 52149100 | 0.03037
Hb88au | 19881005 | 19881005 | 0.5 | 200 | 0.6 | 2.1 | 4.1 | 5500 | 11600 | 52160700 | 0.26918
Hb88av | 19881005 | 19881006 | 1 | 190 | 0.6 | 2.1 | 4.1 | 6400 | 13500 | 52174200 | 0.15637
Hb88aw | 19881007 | 19881008 | 1 | 170 | 0.6 | 2.1 | 4.1 | 3600 | 7500 | 52181700 | 0.08668
Hb88ax | 19881009 | 19881010 | 1 | 160 | 0.6 | 2.1 | 4.1 | 4600 | 9600 | 52191300 | 0.11145
Hb88ay | 19881011 | 19881012 | 1 | 180 | 0.6 | 2.1 | 4.1 | 3800 | 8000 | 52199300 | 0.092193
Hb88az | 19881012 | 19881014 | 2 | 170 | 0.6 | 2.1 | 4.1 | 2600 | 5400 | 52204700 | 0.03146
Hb88ba | 19881103 | 19881103 | 0.5 | 160 | 0.6 | 2.1 | 4.1 | 4000 | 8400 | 52213100 | 0.19354
Hb88bb | 19881105 | 19881105 | 0.5 | 150 | 0.6 | 2.1 | 4.1 | 5300 | 11200 | 52224300 | 0.2584
Hb88bc | 19881106 | 19881112 | 6 | 290 | 1.2 | 2.7 | 4.7 | 5700 | 15500 | 52239800 | 0.029918
Hb88bd | 19881108 | 19881110 | 2 | 150 | 1 | 2.5 | 4.5 | 2700 | 6800 | 52246600 | 0.039284
Hb88be | 19881111 | 19881113 | 2 | 100 | 1 | 2.5 | 4.5 | 3400 | 8600 | 52255200 | 0.049563
Hb88bf | 19881112 | 19881113 | 1 | 50 | 0.6 | 2.1 | 4.1 | 600 | 1200 | 52256400 | 0.013464
Hb88bg | 19881114 | 19881114 | 0.5 | 100 | 0.5 | 2 | 4 | 1700 | 3400 | 52259800 | 0.078584
Hb88bh | 19881115 | 19881115 | 0.5 | 80 | 0.5 | 2 | 4 | 3300 | 6600 | 52266400 | 0.15199
Hb88bi | 19881116 | 19881117 | 1 | 30 | 0.6 | 2.1 | 4.1 | 200 | 500 | 52266900 | 0.0054247
Hb88bj | 19881118 | 19881130 | 12 | 310 | 1.5 | 3 | 5 | 3800 | 11300 | 52278200 | 0.010886
Hb88bk | 19881118 | 19881130 | 12 | 200 | 1 | 2.5 | 4.5 | 4300 | 10700 | 52288900 | 0.010277
Hb88bl | 19881118 | 19881130 | 12 | 100 | 1 | 2.5 | 4.5 | 800 | 2100 | 52291000 | 0.002005
Hb88bm | 19881201 | 19881205 | 4 | 140 | 1 | 2.5 | 4.5 | 4400 | 10900 | 52301900 | 0.031492
Hb88bn | 19881206 | 19881207 | 1 | 80 | 0.5 | 2 | 4 | 800 | 1700 | 52303600 | 0.019217
Hb88bo | 19881208 | 19881219 | 11 | 160 | 1.5 | 3 | 5 | 1700 | 5100 | 52308700 | 0.0053748
Hb88bp | 19881220 | 19881220 | 0.5 | 50 | 0.5 | 2 | 4 | 800 | 1600 | 52310300 | 0.036434
Hb88bq | 19881221 | 19881223 | 2 | 100 | 0.6 | 2.1 | 4.1 | 1100 | 2300 | 52312600 | 0.013183
Hb88br | 19881224 | 19881225 | 1 | 50 | 0.5 | 2 | 4 | 800 | 1600 | 52314200 | 0.018819
Hb88bs | 19881226 | 19881228 | 2 | 60 | 1 | 2.5 | 4.5 | 700 | 1900 | 52316100 | 0.010718
Hb88bt | 19881229 | 19881231 | 2 | 100 | 1 | 2.5 | 4.5 | 800 | 1900 | 52318000 | 0.011236
Hb89 | 19890307 | 19890311 | 4 | 3220 | 2.5 | 4 | 6 | 363100 | 1452400 | 53770400 | 4.2025
Hb89a | 19890307 | 19890311 | 4 | 1420 | 1.5 | 3 | 5 | 125800 | 377300 | 54147700 | 1.0917
Hb90 | 19900402 | 19900402 | 0.5 | 520 | 1 | 2.5 | 4.5 | 8900 | 22300 | 54170000 | 0.51734
Hb90a | 19900714 | 19900714 | 0.5 | 160 | 0.6 | 2.1 | 4.1 | 1100 | 2300 | 54172300 | 0.05372
Hb90b | 19900714 | 19900714 | 0.5 | 140 | 0.6 | 2.1 | 4.1 | 1000 | 2100 | 54174400 | 0.047883
Hb90c | 19900820 | 19900820 | 0.5 | 200 | 1 | 2.5 | 4.5 | 2200 | 5400 | 54179800 | 0.12579
Hb90d | 19900915 | 19900915 | 0.5 | 330 | 1 | 2.5 | 4.5 | 3500 | 8800 | 54188600 | 0.20309
Hb90e | 19901103 | 19910410 | 158 | 1050 | 1.5 | 3 | 5 | 26500 | 79500 | 54268100 | 0.005821
Hb91 | 19910104 | 19910115 | 11 | 460 | 1 | 2.5 | 4.5 | 8900 | 22200 | 54290300 | 0.023397
Hb91a | 19910104 | 19910115 | 11 | 300 | 1 | 2.5 | 4.5 | 2400 | 6000 | 54296300 | 0.0062843
Hb91b | 19910104 | 19910115 | 11 | 150 | 0.5 | 2 | 4 | 800 | 1500 | 54297800 | 0.0015859
Hb91c | 19910104 | 19910115 | 11 | 250 | 0.6 | 2.1 | 4.1 | 1700 | 3500 | 54301300 | 0.0036769
Hb91d | 19910206 | 19910210 | 4 | 60 | 1 | 2.5 | 4.5 | 600 | 1500 | 54302800 | 0.0042871
Hb91e | 19910511 | 19910515 | 4 | 120 | 1 | 2.5 | 4.5 | 800 | 2000 | 54304800 | 0.0057999
Hb91f | 19910611 | 19910616 | 5 | 530 | 1 | 2.5 | 4.5 | 4900 | 12300 | 54317100 | 0.028496
Hb91g | 19910614 | 19910615 | 1 | 50 | 0.5 | 2 | 4 | 800 | 1700 | 54318800 | 0.019278
Hb91h | 19910727 | 19910731 | 4 | 880 | 1 | 2.5 | 4.5 | 18500 | 46300 | 54365100 | 0.13384
Hb91i | 19911027 | 19920108 | 73 | 1680 | 2 | 3.5 | 5.5 | 214000 | 749000 | 55114100 | 0.11875
Hb91j | 19911110 | 19911118 | 8 | 1780 | 1.2 | 2.7 | 4.7 | 35700 | 96300 | 55210400 | 0.13933
Hb92 | 19920501 | 19920507 | 6 | 350 | 0.7 | 2.2 | 4.2 | 3500 | 7700 | 55218100 | 0.014838
Hb92a | 19920501 | 19920507 | 6 | 190 | 0.6 | 2.1 | 4.1 | 2200 | 4600 | 55222700 | 0.0089577
Hb92b | 19920506 | 19920507 | 1 | 680 | 1 | 2.5 | 4.5 | 98100 | 245300 | 55468000 | 2.8389
Hb92c | 19920822 | 19920823 | 1 | 780 | 1 | 2.5 | 4.5 | 13600 | 34000 | 55502000 | 0.39295
Hb92d | 19920822 | 19920823 | 1 | 260 | 0.5 | 2 | 4 | 2300 | 4500 | 55506500 | 0.052327
Hb92e | 19920906 | 19920915 | 9 | 1530 | 1 | 2.5 | 4.5 | 34300 | 85700 | 55592200 | 0.11016
Hb92f | 19920906 | 19920915 | 9 | 310 | 0.7 | 2.2 | 4.2 | 1900 | 4200 | 55596400 | 0.0053407
Hb93 | 19930110 | 19930111 | 0.5 | 1710 | 1 | 2.5 | 4.5 | 37000 | 92600 | 55689000 | 2.1439
Hb93a | 19930111 | 19930112 | 1 | 1030 | 0.7 | 2.2 | 4.2 | 33900 | 74700 | 55763700 | 0.86431
Hb93b | 19920921 | 19930921 | 0.5 | 720 | 0.5 | 2 | 4 | 10200 | 20500 | 55784200 | 0.47343
Hb93c | 19931108 | 19931115 | 7 | 1020 | 0.5 | 2 | 4 | 26700 | 53300 | 55837500 | 0.088143
Hb94 | 19940205 | 19940212 | 7 | 1240 | 0.7 | 2.2 | 4.2 | 21700 | 47600 | 55885100 | 0.078774
Hb94a | 19940316 | 19940316 | 0.5 | 420 | 0.7 | 2.2 | 4.2 | 9100 | 20000 | 55905100 | 0.463
Hb94b | 19941012 | 19941017 | 5 | 860 | 1 | 2.5 | 4.5 | 17200 | 43000 | 55948100 | 0.099558
Hb94c | 19941012 | 19941017 | 5 | 930 | 1 | 2.5 | 4.5 | 19100 | 47700 | 55995800 | 0.11031
Hb94d | 19941012 | 19941017 | 5 | 910 | 0.6 | 2.1 | 4.1 | 19700 | 41300 | 56037100 | 0.095573
Hb95 | 19950614 | 19950614 | 0.5 | 690 | 0.5 | 2 | 4 | 13500 | 27000 | 56064100 | 0.62416
Hb95a | 19950621 | 19950908 | 79 | 450 | 2 | 3.5 | 5.5 | 61200 | 214100 | 56278200 | 0.031373
Hb96 | 19961010 | 19961012 | 2 | 1680 | 1.6 | 3.1 | 5.1 | 122200 | 378800 | 56657000 | 2.1922
Hb96a | 19961111 | 19961112 | 1 | 2070 | 2 | 3.5 | 4 | 959500 | 3358300 | 60015300 | 38.8689
Hb96b | 19961113 | 19961115 | 2 | 710 | 1 | 2.5 | 4.5 | 22700 | 56800 | 60072100 | 0.32851
Hb97 | 19970730 | 19970804 | 5 | 520 | 0.5 | 2 | 4 | 7400 | 14700 | 60086800 | 0.034127
Hb98 | 19980520 | 19980520 | 0.5 | 2460 | 1.5 | 3 | 5 | 427400 | 1282100 | 61368900 | 29.6771
Hb98a | 19980520 | 19980520 | 0.5 | 720 | 2 | 3.5 | 5.5 | 27400 | 95900 | 61464800 | 2.2197
Hb98b | 19980520 | 19980520 | 0.5 | 730 | 2 | 3.5 | 5.5 | 25600 | 89500 | 61554300 | 2.0714
Hb98c | 19980520 | 19980520 | 0.5 | 580 | 2 | 3.5 | 5.5 | 20600 | 72100 | 61626400 | 1.6697
Hb98d | 19980520 | 19980520 | 0.5 | 290 | 1 | 2.5 | 4.5 | 9200 | 22900 | 61649300 | 0.53107
Hb98e | 19980520 | 19980520 | 0.5 | 520 | 0.6 | 2.1 | 4.1 | 8400 | 17500 | 61666800 | 0.40623
Hb98f | 19980918 | 19980919 | 1 | 1390 | 2 | 3.5 | 5.5 | 198300 | 694200 | 62361000 | 8.0343
Hb98g | 19980918 | 19980919 | 1 | 2220 | 1.5 | 3 | 5 | 558500 | 1675400 | 64036400 | 19.3912
Hb98h | 19980918 | 19980919 | 1 | 460 | 1 | 2.5 | 4.5 | 20400 | 50900 | 64087300 | 0.58924
Hb98i | 19980918 | 19980919 | 1 | 1430 | 1 | 2.5 | 4.5 | 259200 | 648000 | 64735300 | 7.5005
Hb99 | 19991223 | 19991231 | 8 | 300 | 0.6 | 2.1 | 4.1 | 32000 | 67200 | 64802500 | 0.097228
Hb00 | 20000104 | 20000110 | 6 | 1120 | 1.2 | 2.7 | 4.7 | 27100 | 73100 | 64875600 | 0.14098
Hb00a | 20000110 | 20000116 | 6 | 1250 | 2.5 | 4 | 6 | 159000 | 636000 | 65511600 | 1.2269
Hb00b | 20000116 | 20000116 | 0.5 | 1220 | 2 | 3.5 | 5.5 | 171800 | 601200 | 66112800 | 13.9172
Hb00c | 20000116 | 20000116 | 0.5 | 2410 | 1.5 | 3 | 5 | 159900 | 479800 | 66592600 | 11.1059
Hb00d | 20000122 | 20000125 | 3 | 1640 | 0.7 | 2.2 | 4.2 | 284100 | 625000 | 67217600 | 2.4113
Hb00e | 20000229 | 20000229 | 0.5 | 2590 | 1 | 2.5 | 4.5 | 418300 | 1045800 | 68263400 | 24.2073
Hb04 | 20040612 | 20040615 | 3 | 150 | 1.2 | 2.7 | 4.7 | 5200 | 14100 | 68277500 | 0.054394
Hb04a | 20041223 | 20050817 | 237 | 1220 | 0.7 | 2.2 | 4.2 | 517200 | 1137900 | 69415400 | 0.055571
Hb05 | 20050508 | 20050515 | 7 | 370 | 1.5 | 3 | 5 | 11200 | 33700 | 69449100 | 0.055724
Hb06 | 20060401 | 20060404 | 3 | 70 | 1 | 2.5 | 4.5 | 1500 | 3700 | 69452800 | 0.014466
Hb06a | 20060401 | 20060404 | 3 | 40 | 1 | 2.5 | 4.5 | 300 | 800 | 69453600 | 0.0032359
Hb06b | 20060404 | 20060407 | 3 | 990 | 2.4 | 3.4 | 4.9 | 40800 | 138600 | 69592200 | 0.5349
Hb06c | 20060413 | 20080630 | 78 | 1650 | 6 | 7.5 | 9.5 | 854300 | 6407500 | 75999700 | 0.95079
Hb08 | 20080723 | 20090218 | 210 | 950 | 4 | 5.5 | 7.5 | 330600 | 1818100 | 77817800 | 0.1002
Hb09 | 20090124 | 20090130 | 6 | 180 | 1.2 | 2.7 | 4.7 | 8300 | 22400 | 77840200 | 0.043179
Hb10 | 20100528 | 20100630 | 33 | 5550 | 1 | 2 | 4 | 1740000 | 3480000 | 81320200 | 1.2205

## Appendix_B
Appendix B: Eruptive vent locations and the recorded times
Unit | Date begin (yyyymmdd) | Date final (yyyymmdd) | Easting in m (GTM) | Northing in m (GTM) | Elevation (m a.s.l.)
Hb61 | 19610310 | 19610530 | 488530 | 1589030 | 1665
Hb61a | 19610310 | 19610310 | 488520 | 1588630 | 1540
Hb61b | 19610310 | 19610310 | 488600 | 1588520 | 1530
Hb61c | 19610310 | 19610310 | 488740 | 1588470 | 1540
Hb61d | 19610310 | 19610310 | 488750 | 1588420 | 1535
Hb65 | 19650806 | 19610808 | 488900 | 1590310 | 2380
Hb65a | 19651210 | 19651212 | 488890 | 1590300 | 2375
Hb65b | 19651210 | 19651212 | 488870 | 1590330 | 2355
Hb66 | 19660109 | 19660110 | 488830 | 1590180 | 2335
Hb66a | 19660426 | 19660427 | 488830 | 1590180 | 2335
Hb66b | 19660521 | 19660522 | 488810 | 1590190 | 2310
Hb67 | 19670105 | 19670108 | 488820 | 1590190 | 2320
Hb67a | 19670226 | 19670227 | 488930 | 1590260 | 2410
Hb67b | 19670426 | 19670226 | 488900 | 1590270 | 2415
Hb67c | 19670226 | 19670226 | 488900 | 1590240 | 2385
Hb67d | 19670409 | 19670409 | 488740 | 1590240 | 2265
Hb67e | 19670702 | 19671114 | 488810 | 1590180 | 2310
Hb67f | 19670902 | 19671231 | 488930 | 1590260 | 2410
Hb67g | 19671130 | 19671201 | 488890 | 1590260 | 2385
Hb68 | 19680101 | 19680303 | 488910 | 1590340 | 2385
Hb68a | 19680103 | 19680103 | 488890 | 1590310 | 2380
Hb68b | 19680211 | 19680222 | 488900 | 1590340 | 2380
Hb68c | 19681020 | 19681027 | 488900 | 1590240 | 2390
Hb68d | 19681124 | 19681124 | 488880 | 1590280 | 2380
Hb69 | 19690607 | 19690607 | 488900 | 1590340 | 2385
Hb69a | 19691014 | 19691021 | 489010 | 1590420 | 2420
Hb69b | 19691124 | 19700206 | 488890 | 1590300 | 2385
Hb70 | 19700906 | 19700915 | 488940 | 1590240 | 2425
Hb70a | 19700906 | 19700915 | 488930 | 1590240 | 2415
Hb70b | 19700906 | 19700915 | 488880 | 1590330 | 2380
Hb70c | 19700906 | 19700906 | 488880 | 1590330 | 2380
Hb70d | 19700906 | 19700915 | 488880 | 1590330 | 2380
Hb70e | 19700906 | 19700915 | 488880 | 1590340 | 2375
Hb70f | 19700906 | 19700906 | 488870 | 1590350 | 2370
Hb70g | 19701212 | 19710509 | 488870 | 1590200 | 2370
Hb71 | 19711114 | 19711117 | 488780 | 1590340 | 2315
Hb72 | 19720201 | 19720201 | 488880 | 1590330 | 2420
Hb72a | 19720202 | 19720227 | 488080 | 1590680 | 2005
Hb72b | 19720306 | 19720306 | 488910 | 1590240 | 2405
Hb72c | 19721006 | 19721015 | 488940 | 1590340 | 2420
Hb72d | 19721006 | 19721015 | 488930 | 1590340 | 2415
Hb72e | 19721022 | 19721120 | 487960 | 1589850 | 1785
Hb72e | 19721121 | 19721227 | 488100 | 1589760 | 1810
Hb72e | 19721228 | 19730202 | 487780 | 1589840 | 1750
Hb72e | 19730203 | 19730331 | 487980 | 1589760 | 1765
Hb72e | 19730401 | 19730504 | 487880 | 1589800 | 1755
Hb72e | 19730505 | 19730708 | 487760 | 1589760 | 1730
Hb74 | 19740120 | 19740203 | 488900 | 1590420 | 2385
Hb74 | 19740416 | 19740721 | 488770 | 1590500 | 2285
Hb74 | 19740204 | 19740415 | 488890 | 1590500 | 2340
Hb74 | 19740722 | 19750205 | 488860 | 1590620 | 2270
Hb74 | 19750206 | 19751207 | 488690 | 1590600 | 2210
Hb74 | 19751207 | 19760423 | 488860 | 1590740 | 2205
Hb74 | 19760424 | 19760630 | 488840 | 1590470 | 2335
Hb74a | 19740209 | 19740227 | 488920 | 1590380 | 2405
Hb74a | 19740228 | 19740311 | 488700 | 1590390 | 2270
Hb74a | 19740312 | 19740425 | 488670 | 1590510 | 2225
Hb74a | 19740426 | 19740714 | 488540 | 1590450 | 2155
Hb74b | 19740223 | 19740707 | 488330 | 1590460 | 2050
Hb74b | 19740310 | 19740418 | 487730 | 1590320 | 1815
Hb74b | 19740415 | 19740525 | 488080 | 1590330 | 1930
Hb74b | 19740523 | 19740611 | 488170 | 1590090 | 1920
Hb74b | 19740610 | 19740707 | 488180 | 1590330 | 1965
Hb74c | 19741110 | 19741215 | 488850 | 1590420 | 2360
Hb74c | 19750529 | 19750628 | 488810 | 1590500 | 2310
Hb74c | 19741213 | 19750528 | 488840 | 1590590 | 2280
Hb75 | 19750718 | 19750820 | 489130 | 1589060 | 1810
Hb75 | 19750817 | 19750910 | 488780 | 1588740 | 1595
Hb80 | 19801005 | 19801209 | 488910 | 1590420 | 2415
Hb80 | 19801210 | 19810124 | 488960 | 1590450 | 2420
Hb80 | 19810122 | 19810503 | 488990 | 1590500 | 2410
Hb80 | 19810503 | 19810610 | 488910 | 1590550 | 2345
Hb80a | 19801102 | 19801102 | 489040 | 1589960 | 2340
Hb80b | 19801102 | 19801102 | 489070 | 1589890 | 2295
Hb81 | 19811009 | 19811020 | 488970 | 1590300 | 2475
Hb82 | 19820214 | 19820404 | 488300 | 1590620 | 2080
Hb82 | 19820405 | 19820509 | 488020 | 1590780 | 2015
Hb82 | 19820510 | 19820725 | 488390 | 1590340 | 2100
Hb82 | 19820726 | 19821103 | 488140 | 1589900 | 1885
Hb82 | 19821104 | 19830206 | 488150 | 1590400 | 1990
Hb83 | 19830904 | 19830904 | 488920 | 1590250 | 2445
Hb83a | 19830911 | 19830924 | 488880 | 1590270 | 2425
Hb83b | 19830911 | 19830915 | 488930 | 1590260 | 2455
Hb83c | 19830915 | 19830922 | 488910 | 1590280 | 2440
Hb83d | 19830922 | 19830930 | 488960 | 1590260 | 2475
Hb83e | 19830922 | 19830930 | 488930 | 1590250 | 2455
Hb83f | 19831120 | 19831120 | 488920 | 1590390 | 2445
Hb83g | 19831204 | 19840226 | 488950 | 1590320 | 2465
Hb83h | 19831204 | 19831210 | 489030 | 1590610 | 2355
Hb83i | 19831204 | 19831229 | 489000 | 1590400 | 2475
Hb83j | 19831204 | 19840128 | 489050 | 1590430 | 2470
Hb83k | 19831204 | 19840128 | 489020 | 1590660 | 2315
Hb83l | 19831204 | 19840128 | 488980 | 1590390 | 2470
Hb83m | 19831204 | 19850226 | 488990 | 1590610 | 2350
Hb84 | 19840303 | 19840311 | 488920 | 1590100 | 2375
Hb84a | 19840311 | 19840324 | 488930 | 1590090 | 2375
Hb84b | 19840311 | 19840324 | 488920 | 1590090 | 2375
Hb84c | 19840323 | 19840429 | 489040 | 1590360 | 2500
Hb84d | 19840509 | 19840516 | 488820 | 1590260 | 2380
Hb84e | 19840525 | 19840529 | 488600 | 1591080 | 2185
Hb84e | 19840525 | 19840602 | 488680 | 1591110 | 2175
Hb84e | 19840525 | 19840610 | 488850 | 1591220 | 2200
Hb84e | 19840525 | 19840605 | 488750 | 1591200 | 2180
Hb84e | 19840610 | 19840614 | 488740 | 1591170 | 2175
Hb84e | 19840610 | 19850617 | 488770 | 1591220 | 2185
Hb84e | 19840618 | 19840624 | 488780 | 1591120 | 2175
Hb84e | 19840625 | 19840708 | 488880 | 1591110 | 2175
Hb84e | 19840709 | 19840715 | 488880 | 1591200 | 2195
Hb84e | 19840716 | 19840718 | 488940 | 1591160 | 2195
Hb84e | 19840718 | 19840721 | 489010 | 1591140 | 2195
Hb84e | 19840718 | 19840722 | 489050 | 1591070 | 2195
Hb84e | 19840812 | 19840819 | 488920 | 1590920 | 2180
Hb84e | 19840722 | 19840811 | 488930 | 1590960 | 2175
Hb84e | 19840820 | 19840827 | 488850 | 1590910 | 2170
Hb84e | 19840830 | 19840909 | 488920 | 1591040 | 2175
Hb84e | 19840827 | 19840902 | 488740 | 1591000 | 2170
Hb84e | 19840909 | 19840923 | 488850 | 1591010 | 2170
Hb84e | 19840924 | 19841028 | 488730 | 1590710 | 2205
Hb84e | 19841004 | 19841030 | 489160 | 1590790 | 2270
Hb84e | 19841012 | 19841031 | 489050 | 1590790 | 2250
Hb84e | 19841031 | 19841125 | 489100 | 1590680 | 2310
Hb84e | 19841102 | 19841128 | 489030 | 1590640 | 2330
Hb84e | 19841107 | 19841202 | 488930 | 1590620 | 2330
Hb84e | 19841115 | 19841202 | 488810 | 1590650 | 2265
HB84e | 19841202 | 19841231 | 488890 | 1590980 | 2170
Hb84e | 19841209 | 19841231 | 488940 | 1591070 | 2180
Hb84e | 19841227 | 19850105 | 488600 | 1590790 | 2155
Hb84e | 19850120 | 19850130 | 489060 | 1590810 | 2245
Hb84e | 19850120 | 19850202 | 489050 | 1590890 | 2205
Hb84e | 19850202 | 19850206 | 489030 | 1590840 | 2225
Hb84e | 19850202 | 19850206 | 489050 | 1590810 | 2240
Hb84f | 19841219 | 19850120 | 489060 | 1590830 | 2235
Hb85 | 19850119 | 19850126 | 488970 | 1590390 | 2470
Hb85a | 19850119 | 19850126 | 488990 | 1590080 | 2395
Hb85b | 19850119 | 19850120 | 488980 | 1590240 | 2480
Hb85c | 19850119 | 19850126 | 489060 | 1590180 | 2485
Hb85d | 19850210 | 19850210 | 488980 | 1590260 | 2490
Hb85e | 19850224 | 19850323 | 488910 | 1590090 | 2370
Hb85f | 19850303 | 19850310 | 488980 | 1590250 | 2490
Hb85g | 19850314 | 19850314 | 488970 | 1590280 | 2485
Hb85h | 19850630 | 19850710 | 488930 | 1590250 | 2460
Hb85i | 19850728 | 19850806 | 488880 | 1590170 | 2400
Hb86 | 19860116 | 19860119 | 488960 | 1590280 | 2490
Hb86a | 19860116 | 19860119 | 488960 | 1590220 | 2465
Hb86b | 19860116 | 19860119 | 488940 | 1590250 | 2465
Hb86c | 19860202 | 19860205 | 488900 | 1590250 | 2440
Hb86d | 19860302 | 19860307 | 488940 | 1590170 | 2425
Hb86e | 19830309 | 19860309 | 488860 | 1590370 | 2405
Hb86f | 19861116 | 19861123 | 488450 | 1590310 | 2145
Hb87 | 19870121 | 19870121 | 488920 | 1590230 | 2450
Hb87a | 19870121 | 19870125 | 488970 | 1590220 | 2470
Hb87b | 19870504 | 19870610 | 489000 | 1590300 | 2500
Hb87c | 19870505 | 19870531 | 489010 | 1590390 | 2490
Hb87d | 19870518 | 19870527 | 488300 | 1590720 | 2100
Hb87e | 19870518 | 19870718 | 488910 | 1590230 | 2445
Hb87f | 19870605 | 19870610 | 489010 | 1590290 | 2505
Hb87g | 19870605 | 19870610 | 489000 | 1590290 | 2505
Hb87h | 19870614 | 19870617 | 488920 | 1590230 | 2450
Hb87i | 19870726 | 19870809 | 488920 | 1590280 | 2460
Hb87j | 19870806 | 19870812 | 488880 | 1590320 | 2440
Hb87k | 19870815 | 19870815 | 488910 | 1590260 | 2455
Hb87l | 19870821 | 19871130 | 488910 | 1590230 | 2450
Hb87m | 19870827 | 19870902 | 488910 | 1590270 | 2455
Hb87n | 19870902 | 19871105 | 488910 | 1590230 | 2445
Hb87o | 19871201 | 19880102 | 488950 | 1590280 | 2480
Hb87p | 19871213 | 19871230 | 488970 | 1590230 | 2480
Hb88 | 19880102 | 19880106 | 488960 | 1590210 | 2460
Hb88a | 19880107 | 19880127 | 488960 | 1590220 | 2460
Hb88aa | 19880618 | 19880618 | 488990 | 1590280 | 2500
Hb88ab | 19880619 | 19880622 | 488930 | 1590380 | 2465
Hb88ac | 19880620 | 19880620 | 488910 | 1590360 | 2460
Hb88ad | 19880623 | 19880623 | 488950 | 1590380 | 2475
Hb88ae | 19880623 | 19880623 | 488920 | 1590360 | 2465
Hb88af | 19880624 | 19880625 | 488910 | 1590350 | 2465
Hb88ag | 19880626 | 19880627 | 488910 | 1590340 | 2460
Hb88ah | 19880626 | 19880627 | 488910 | 1590350 | 2460
Hb88ai | 19880627 | 19880628 | 488910 | 1590340 | 2460
Hb88aj | 19880627 | 19880627 | 488910 | 1590360 | 2460
Hb88ak | 19880627 | 19880628 | 489010 | 1590270 | 2505
Hb88al | 19880628 | 19880628 | 488910 | 1590340 | 2455
Hb88am | 19880628 | 19880628 | 488980 | 1590260 | 2500
Hb88an | 19880629 | 19880630 | 488970 | 1590260 | 2495
Hb88ao | 19880701 | 19880701 | 488910 | 1590350 | 2460
Hb88ap | 19880702 | 19880702 | 488900 | 1590360 | 2450
Hb88aq | 19880703 | 19770707 | 488970 | 1590280 | 2495
Hb88ar | 19880723 | 19880723 | 488950 | 1590280 | 2480
Hb88as | 19880901 | 19880918 | 488800 | 1590380 | 2390
Hb88at | 19881001 | 19881004 | 488960 | 1590280 | 2490
Hb88au | 19881005 | 19881005 | 488460 | 1590150 | 2135
Hb88av | 19881005 | 19880506 | 488910 | 1590330 | 2455
Hb88aw | 19881007 | 19881008 | 488990 | 1590280 | 2505
Hb88ax | 19881009 | 19881010 | 488750 | 1590320 | 2350
Hb88ay | 19881011 | 19881012 | 488830 | 1590350 | 2410
Hb88az | 19881012 | 19881014 | 488690 | 1589970 | 2200
Hb88b | 19880128 | 19880229 | 488950 | 1590220 | 2460
Hb88ba | 19881103 | 19881103 | 488850 | 1590270 | 2420
Hb88bb | 19881105 | 19881105 | 488860 | 1590260 | 2425
Hb88bc | 19881106 | 19881112 | 488860 | 1590270 | 2425
Hb88bd | 19881108 | 19881110 | 488860 | 1590270 | 2425
Hb88be | 19881111 | 19881113 | 488860 | 1590270 | 2425
Hb88bf | 19881112 | 19881113 | 488860 | 1590280 | 2425
Hb88bg | 19881114 | 19881114 | 488860 | 1590270 | 2425
Hb88bh | 19881115 | 19881115 | 488870 | 1590270 | 2430
Hb88bi | 19881116 | 19881117 | 488860 | 1590280 | 2425
Hb88bj | 19881118 | 19881130 | 488860 | 1590280 | 2425
Hb88bk | 19881118 | 19881130 | 488860 | 1590280 | 2425
Hb88bl | 19881118 | 19881130 | 488860 | 1590280 | 2435
Hb88bm | 19881201 | 19881205 | 488870 | 1590290 | 2435
Hb88bn | 19881206 | 19881207 | 488780 | 1590280 | 2365
Hb88bo | 19881208 | 19881219 | 488870 | 1590260 | 2430
Hb88bp | 19881220 | 19881220 | 488840 | 1590260 | 2410
Hb88bq | 19981221 | 19981223 | 488880 | 1590260 | 2470
Hb88br | 19881224 | 19881225 | 488900 | 1590310 | 2455
Hb88bs | 19881226 | 19881228 | 488850 | 1590260 | 2420
Hb88bt | 19881229 | 19881231 | 488900 | 1590310 | 2455
Hb88c | 19880130 | 19880130 | 488920 | 1590230 | 2455
Hb88d | 19880201 | 19880221 | 488970 | 1590190 | 2445
Hb88e | 19880223 | 19880227 | 488890 | 1590250 | 2440
Hb88f | 19880301 | 19880322 | 488950 | 1590210 | 2460
Hb88g | 19880302 | 19880302 | 488920 | 1590230 | 2450
Hb88h | 19880311 | 19880313 | 488940 | 1590230 | 2465
Hb88i | 19880315 | 19880318 | 488920 | 1590230 | 2455
Hb88j | 19880316 | 19880316 | 488940 | 1590240 | 2465
Hb88k | 19880319 | 19880320 | 488950 | 1590230 | 2470
Hb88l | 19880526 | 19880529 | 488920 | 1590290 | 2460
Hb88m | 19880527 | 19880529 | 488940 | 1590270 | 2475
Hb88n | 19880527 | 19880607 | 488940 | 1590280 | 2475
Hb88o | 19880607 | 19880609 | 488960 | 1590280 | 2490
Hb88p | 19880607 | 19880609 | 488940 | 1590290 | 2475
Hb88q | 19880608 | 19880609 | 488960 | 1590290 | 2490
Hb88r | 19880608 | 19880609 | 489000 | 1590270 | 2505
Hb88s | 19880608 | 19880609 | 488930 | 1590350 | 2475
Hb88t | 19880610 | 19880610 | 488960 | 1590290 | 2490
Hb88u | 19880610 | 19880610 | 489000 | 1590270 | 2505
Hb88v | 19880611 | 19880611 | 488960 | 1590300 | 2490
Hb88w | 19880611 | 19880611 | 489010 | 1590280 | 2505
Hb88x | 19880612 | 19880613 | 489000 | 1590290 | 2505
Hb88y | 19880614 | 19880616 | 488930 | 1590360 | 2470
Hb88z | 19880617 | 19880617 | 488930 | 1590340 | 2470
Hb89 | 19890307 | 19890311 | 489080 | 1590820 | 2255
Hb89a | 19890307 | 19890311 | 487470 | 1587730 | 1345
Hb89a | 19890307 | 19890309 | 487600 | 1587770 | 1360
Hb89a | 19890307 | 19890308 | 487610 | 1587750 | 1355
Hb89a | 19890307 | 19890308 | 487570 | 1587740 | 1350
Hb90 | 19900402 | 19900402 | 488900 | 1590320 | 2455
Hb90a | 19900714 | 19900714 | 488920 | 1590330 | 2470
Hb90b | 19900714 | 19900714 | 488920 | 1590290 | 2470
Hb90c | 19900820 | 19900820 | 488920 | 1590290 | 2470
Hb90d | 19900915 | 19900915 | 488910 | 1590310 | 2465
Hb90e | 19901103 | 19900410 | 488920 | 1590370 | 2470
Ll90 | 19900110 | 19900110 | 488920 | 1590310 | 2465
Hb91 | 19910104 | 19910115 | 488930 | 1590340 | 2475
Hb91a | 19910104 | 19910115 | 488930 | 1590340 | 2475
Hb91b | 19910104 | 19910115 | 488920 | 1590340 | 2470
Hb91c | 19910104 | 19910115 | 488930 | 1590340 | 2475
Hb91d | 19910206 | 19910210 | 488920 | 1590200 | 2450
Hb91e | 19910511 | 19910515 | 488930 | 1590300 | 2475
Hb91f | 19910611 | 19910616 | 488900 | 1590270 | 2460
Hb91g | 19910614 | 19910615 | 488910 | 1590260 | 2465
Hb91h | 19910727 | 19910731 | 488910 | 1590260 | 2465
Hb91i | 19911027 | 19920108 | 488890 | 1590280 | 2455
Hb91j | 19911110 | 19911118 | 488940 | 1590250 | 2480
Hb92 | 19920501 | 19920507 | 488850 | 1590370 | 2435
Hb92a | 19920501 | 19920507 | 488930 | 1590210 | 2460
Hb92b | 19920506 | 19920507 | 487390 | 1587590 | 1325
Hb92c | 19920822 | 19920823 | 488880 | 1590330 | 2455
Hb92d | 19920822 | 19920823 | 488910 | 1590260 | 2465
Hb92e | 19920906 | 19920915 | 488910 | 1590260 | 2465
Hb92f | 19920906 | 19920915 | 488870 | 1590310 | 2455
Hb93 | 19930110 | 19930111 | 488920 | 1590280 | 2475
Hb93a | 19930111 | 19930112 | 488960 | 1590260 | 2500
Hb93b | 19930121 | 19930121 | 488920 | 1590290 | 2475
Hb93c | 19931108 | 19931115 | 488970 | 1590270 | 2505
Hb94 | 19940205 | 19940212 | 488920 | 1590250 | 2475
Hb94a | 19940316 | 19940316 | 488940 | 1590280 | 2490
Hb94b | 19941012 | 19941017 | 488920 | 1590330 | 2490
Hb94c | 19941012 | 19941017 | 488900 | 1590300 | 2470
Hb94d | 19941012 | 19941017 | 488940 | 1590270 | 2490
Hb95 | 19950614 | 19950614 | 488940 | 1590270 | 2495
Hb95a | 19950621 | 19950717 | 489030 | 1590770 | 2280
Hb95a | 19950621 | 19950728 | 489110 | 1590710 | 2315
Hb95a | 19950715 | 19950820 | 489140 | 1590810 | 2275
Hb95a | 19950728 | 19950830 | 489050 | 1590780 | 2280
Hb95a | 19950728 | 19950830 | 489060 | 1590780 | 2280
Hb95a | 19950831 | 19950908 | 488990 | 1590780 | 2265
Hb96 | 19961010 | 19961012 | 488920 | 1590290 | 2485
Hb96a | 19961111 | 19961112 | 488930 | 1590370 | 2500
Hb96b | 19961113 | 19961115 | 488920 | 1590300 | 2485
Hb97 | 19970730 | 19970804 | 488910 | 1590350 | 2490
Hb98 | 19980520 | 19980520 | 488930 | 1590380 | 2505
Hb98a | 19980520 | 19980520 | 488920 | 1590390 | 2495
Hb98b | 19980520 | 19980520 | 488950 | 1590390 | 2510
Hb98c | 19980520 | 19980520 | 488960 | 1590400 | 2510
Hb98d | 19980520 | 19980520 | 489030 | 1590420 | 2515
Hb98e | 19980520 | 19980520 | 488960 | 1590290 | 2515
Hb98f | 19980918 | 19980919 | 489030 | 1590400 | 2530
Hb98g | 19980918 | 19980919 | 488910 | 1590370 | 2495
Hb98h | 19980918 | 19980919 | 489140 | 1590450 | 2480
Hb98i | 19980918 | 19980919 | 488110 | 1589820 | 1890
Hb99 | 19991223 | 19991231 | 488950 | 1590340 | 2520
Hb00 | 20000104 | 20000110 | 488950 | 1590340 | 2520
Hb00a | 20000110 | 20000116 | 489020 | 1590420 | 2520
Hb00b | 20000116 | 20001016 | 488990 | 1590380 | 2530
Hb00c | 20000116 | 20000116 | 488960 | 1590370 | 2525
Hb00d | 20000122 | 20000125 | 489000 | 1590330 | 2535
Hb00e | 20000229 | 20000229 | 488950 | 1590360 | 2520
Hb04 | 20000612 | 20000615 | 488630 | 1590570 | 2280
Hb04 | 20000612 | 20000615 | 488630 | 1590580 | 2280
Hb04a | 20041223 | 20050817 | 488970 | 1590320 | 2540
Hb04a | 20041223 | 20050817 | 488990 | 1590310 | 2545
Hb04a | 20041223 | 20050817 | 489000 | 1590310 | 2545
Hb04a | 20041223 | 20050817 | 489030 | 1590290 | 2555
Hb05 | 20050508 | 20050515 | 488740 | 1590580 | 2345
Hb06 | 20060401 | 20060404 | 489030 | 1590240 | 2525
Hb06a | 20060401 | 20040404 | 489020 | 1590250 | 2530
Hb06b | 20060404 | 20060407 | 489310 | 1590170 | 2475
Hb06c | 20060503 | 20060831 | 489170 | 1590660 | 2360
Hb06c | 20060413 | 20060930 | 489400 | 1590590 | 2335
Hb06c | 20061001 | 20061231 | 489490 | 1590460 | 2360
Hb06c | 20060601 | 20060901 | 489290 | 1590730 | 2300
Hb06c | 20070401 | 20070731 | 489300 | 1590530 | 2385
Hb06c | 20060515 | 20061015 | 489150 | 1590730 | 2315
Hb06c | 20061016 | 20080228 | 489070 | 1590970 | 2230
Hb06c | 20080301 | 20080531 | 488850 | 1590910 | 2215
Hb06c | 20080601 | 20080718 | 488680 | 1591050 | 2205
Hb06c | 20070801 | 20080430 | 489240 | 1590460 | 2445
Hb06c | 20081130 | 20091224 | 489120 | 1590350 | 2560
Hb06c | 20080401 | 20080930 | 489250 | 1590320 | 2515
Hb08 | 20080723 | 20081031 | 488510 | 1590260 | 2250
Hb08 | 20080915 | 20081131 | 488410 | 1590370 | 2190
Hb08 | 20081012 | 20081231 | 488510 | 1590350 | 2245
Hb08 | 20081118 | 20081225 | 488620 | 1590230 | 2305
Hb08 | 20081205 | 20090106 | 488480 | 1590490 | 2235
Hb08 | 20090117 | 20090122 | 488490 | 1590170 | 2210
Hb08 | 20081215 | 20090115 | 488610 | 1590370 | 2335
Hb08 | 20091119 | 20090218 | 488600 | 1590390 | 2330
Hb09 | 20090124 | 20090130 | 487820 | 1590440 | 1910
Hb10 | 20100528 | 20100630 | 489410 | 1588720 | 1715
Hb10 | 20100528 | 20100630 | 489420 | 1588670 | 1665
Hb10 | 20100528 | 20100630 | 489290 | 1588620 | 1665
Hb10 | 20100528 | 20100630 | 489430 | 1588650 | 1685
Hb10 | 20100528 | 20100630 | 489430 | 1588640 | 1700
Hb10 | 20100528 | 20100630 | 489440 | 1588620 | 1705
Hb10 | 20100528 | 20100630 | 489440 | 1588620 | 1725
Hb10 | 20100528 | 20100630 | 489440 | 1588590 | 1725
Hb10 | 20100528 | 20100630 | 489460 | 1588580 | 1735
Hb10 | 20100528 | 20100630 | 489480 | 1588550 | 1735
Hb10 | 20100528 | 20100630 | 489500 | 1588520 | 1745
Hb10 | 20100528 | 20100630 | 489490 | 1588510 | 1775